## Planilha1
PINOS DE CONTROLE PROJETO FINAL - EmbarcaTech
Sistema IoT para Medição e Análise de Consumo Elétrico Residencial
Descrição | GPIO
UART_TX - Pino de transmissão para o módulo sensor de energia | GPIO_0
UART_RX - Pino de recepção para o módulo sensor de energia | GPIO_1
I2C1_SDA - Pino de dados da I2C para os sensores, RTC e memória | GPIO_2
I2C1_SCL - Pino de clock da I2C para os sensores, RTC e memória | GPIO_3
SD_CS - Pino de chip select do cartão SD no LCD | GPIO_8
LCD_RST - Pino de reset do LCD ST7735 | GPIO_9
SPI_MISO - Pino de Master Input Slave Output do LCD ST7735 | GPIO_16
LCD_CS - Pino de chip select do LCD ST7735 | GPIO_17
SPI_SCK - Pino de clock da interface SPI do LCD ST7735 | GPIO_18
SPI_MOSI - Pino de Master Output Slave Imput do LCD ST7735 | GPIO_19
LCD_DC (RS) - Pino de controle do LCD ST7735 | GPIO_20